## Agg1
| Load[GW] | PV_Sce1[GW] | PV_Sce2[GW] | PV_Sce3[GW] | PV_Sce4[GW] | PV_Sce5[GW] | PV_Sce6[GW] | PV_Sce7[GW] | PV_Sce8[GW] | PV_Sce9[GW] | PV_Sce10[GW] |  | Fuel cost[MJPY/GWh] | Max output[GW] | Min output[GW] |  | coefficient function d[MJPY/GWh] | Cap inverter[kW] | Cap battery[kWh]
0:00-1:00 | 2.2094 | 0 | 0 | 0 | 0 | 0 | 0 | 0 | 0 | 0 | 0 | #1 | 12.39 | 0 | 0 | a1 | 11 | 7 | 14
1:00-2:00 | 2.1472 | 0 | 0 | 0 | 0 | 0 | 0 | 0 | 0 | 0 | 0 | #2 | 11.31 | 0 | 0 | a2 | 8
2:00-3:00 | 2.1145 | 0 | 0 | 0 | 0 | 0 | 0 | 0 | 0 | 0 | 0 | #3 | 11.48 | 0 | 0 | a3 | 4
3:00-4:00 | 2.0334 | 0 | 0 | 0 | 0 | 0 | 0 | 0 | 0 | 0 | 0 | #4 | 5.48 | 2.25 | 0 | a4 | 1
4:00-5:00 | 2.0637 | 0 | 0 | 0 | 0 | 0 | 0 | 0 | 0 | 0 | 0 | #5 | 5.4 | 0 | 0
5:00-6:00 | 2.1516 | 0.092126 | 0.0016882 | 0.0031382 | 0.056962 | 0.051604 | 0 | 0 | 0.013201 | 0.091362 | 0.047248 | #6 | 6.02 | 0 | 0
6:00-7:00 | 2.5105 | 0.33789 | 0.072221 | 0.11613 | 0.28194 | 0.22206 | 0 | 0.019033 | 0.10372 | 0.32144 | 0.23293 | #7 | 2.48 | 0 | 0
7:00-8:00 | 3.1316 | 0.515 | 0.21639 | 0.24487 | 0.52436 | 0.38412 | 0 | 0.091839 | 0.23679 | 0.53803 | 0.34574 | #8 | 4.07 | 0 | 0
8:00-9:00 | 3.776 | 0.82104 | 0.28604 | 0.42603 | 0.74565 | 0.51841 | 0 | 0.13265 | 0.39344 | 0.79352 | 0.61529 | #9 | 1.91 | 0 | 0
9:00-10:00 | 4.2885 | 1.0817 | 0.46874 | 0.53392 | 0.88133 | 0.78786 | 0 | 0.3554 | 0.44742 | 0.95577 | 0.77276 | #10 | 4.23 | 0 | 0
10:00-11:00 | 4.6309 | 1.0625 | 0.57312 | 0.61225 | 1.054 | 0.80013 | 0.12427 | 0.43832 | 0.58864 | 1.1807 | 0.87027 | #11 | 3.58 | 0 | 0
11:00-12:00 | 4.6428 | 1.2378 | 0.65321 | 0.58271 | 1.0554 | 0.77711 | 0.13111 | 0.74609 | 0.72879 | 1.2122 | 0.99521 | #12 | 1.95 | 3 | 0
12:00-13:00 | 4.3755 | 1.2442 | 0.61906 | 0.53006 | 1.1315 | 0.77732 | 0.086803 | 0.52398 | 0.72777 | 1.2193 | 0.79252 | #13 | 4.88 | 1.5 | 0
13:00-14:00 | 4.5389 | 1.2088 | 0.54257 | 0.51086 | 1.0582 | 0.93174 | 0.17101 | 0.60188 | 0.68685 | 1.3181 | 0.78896 |  |  | 6.75
14:00-15:00 | 4.4734 | 1.0254 | 0.46521 | 0.55372 | 0.89292 | 0.60907 | 0.054542 | 0.45668 | 0.40919 | 1.0963 | 0.73592
15:00-16:00 | 4.5745 | 0.88621 | 0.26688 | 0.36394 | 0.66121 | 0.5218 | 0 | 0.23738 | 0.32136 | 0.80355 | 0.54671
16:00-17:00 | 4.5734 | 0.61056 | 0.12861 | 0.19804 | 0.44661 | 0.27991 | 0 | 0.11284 | 0.16831 | 0.59434 | 0.38445
17:00-18:00 | 4.5044 | 0.31553 | 0.066846 | 0.092372 | 0.18637 | 0.16867 | 0 | 0.050345 | 0.085455 | 0.29916 | 0.15008
18:00-19:00 | 4.4124 | 0.09675 | 0 | 0 | 0.046027 | 0.038765 | 0 | 0 | 0 | 0.089002 | 0.031525
19:00-20:00 | 4.2766 | 0 | 0 | 0 | 0 | 0 | 0 | 0 | 0 | 0 | 0
20:00-21:00 | 4.0897 | 0 | 0 | 0 | 0 | 0 | 0 | 0 | 0 | 0 | 0
21:00-22:00 | 3.4423 | 0 | 0 | 0 | 0 | 0 | 0 | 0 | 0 | 0 | 0
22:00-23:00 | 2.6614 | 0 | 0 | 0 | 0 | 0 | 0 | 0 | 0 | 0 | 0
23:00-24:00 | 2.2798 | 0 | 0 | 0 | 0 | 0 | 0 | 0 | 0 | 0 | 0

## Agg2
| Load[GW] | PV_Sce1[GW] | PV_Sce2[GW] | PV_Sce3[GW] | PV_Sce4[GW] | PV_Sce5[GW] | PV_Sce6[GW] | PV_Sce7[GW] | PV_Sce8[GW] | PV_Sce9[GW] | PV_Sce10[GW] |  | Fuel cost[MJPY/GWh] | Max output[GW] | Min output[GW] |  | coefficient function d[MJPY/GWh] | Cap inverter[kW] | Cap battery[kWh]
0:00-1:00 | 2.0251 | 0 | 0 | 0 | 0 | 0 | 0 | 0 | 0 | 0 | 0 | #1 | 12.39 | 0.5 | 0 | a1 | 11 | 7 | 14
1:00-2:00 | 1.127 | 0 | 0 | 0 | 0 | 0 | 0 | 0 | 0 | 0 | 0 | #2 | 11.31 | 0.5 | 0 | a2 | 8
2:00-3:00 | 0.67389 | 0 | 0 | 0 | 0 | 0 | 0 | 0 | 0 | 0 | 0 | #3 | 11.48 | 0 | 0 | a3 | 4
3:00-4:00 | 0.54816 | 0 | 0 | 0 | 0 | 0 | 0 | 0 | 0 | 0 | 0 | #4 | 5.48 | 0 | 0 | a4 | 1
4:00-5:00 | 0.43271 | 0 | 0 | 0 | 0 | 0 | 0 | 0 | 0 | 0 | 0 | #5 | 5.4 | 1 | 0
5:00-6:00 | 0.35833 | 0.070733 | 0 | 0.0057872 | 0.074932 | 0.098558 | 0 | 0.019424 | 0.0002584 | 0.063727 | 0.098225 | #6 | 6.02 | 0 | 0
6:00-7:00 | 0.37122 | 0.23403 | 0.03328 | 0.091671 | 0.23367 | 0.33218 | 0.065723 | 0.14742 | 0.066977 | 0.20018 | 0.32503 | #7 | 2.48 | 0 | 0
7:00-8:00 | 0.54636 | 0.39473 | 0.026348 | 0.21047 | 0.40911 | 0.66205 | 0.21684 | 0.31018 | 0.10724 | 0.32914 | 0.62215 | #8 | 4.07 | 0 | 0
8:00-9:00 | 1.2132 | 0.58505 | 0.19194 | 0.45147 | 0.55331 | 0.82838 | 0.4107 | 0.47556 | 0.30177 | 0.51209 | 0.72646 | #9 | 1.91 | 0 | 0
9:00-10:00 | 1.9726 | 0.86231 | 0.46477 | 0.49357 | 0.99586 | 1.0745 | 0.41936 | 0.63401 | 0.45166 | 0.77774 | 1.0321 | #10 | 4.23 | 2.5 | 0
10:00-11:00 | 2.7026 | 0.88217 | 0.37974 | 0.67082 | 0.97568 | 1.1595 | 0.4741 | 0.66666 | 0.65538 | 0.83564 | 1.238 | #11 | 3.58 | 2 | 0
11:00-12:00 | 2.7163 | 1.1006 | 0.44248 | 0.88579 | 1.0822 | 1.3334 | 0.47405 | 0.72143 | 0.57326 | 0.95399 | 1.2134 | #12 | 1.95 | 0 | 0
12:00-13:00 | 2.5881 | 1.1599 | 0.47727 | 0.80225 | 1.1734 | 1.3987 | 0.56417 | 0.63339 | 0.55432 | 0.94662 | 1.1301 | #13 | 4.88 | 0 | 0
13:00-14:00 | 2.6984 | 0.93504 | 0.3321 | 0.70961 | 1.0845 | 1.3055 | 0.49127 | 0.68528 | 0.51139 | 0.85791 | 1.1423 |  |  | 6.5
14:00-15:00 | 2.663 | 0.86846 | 0.24174 | 0.58526 | 0.94273 | 1.0868 | 0.3062 | 0.53932 | 0.45922 | 0.65919 | 1.0035
15:00-16:00 | 2.7526 | 0.64457 | 0.17472 | 0.35216 | 0.69669 | 0.86872 | 0.14444 | 0.46299 | 0.2257 | 0.54125 | 0.73905
16:00-17:00 | 3.7749 | 0.4195 | 0.041582 | 0.28544 | 0.51121 | 0.61007 | 0.077698 | 0.22907 | 0.23873 | 0.41227 | 0.53455
17:00-18:00 | 3.8282 | 0.25336 | 0.014783 | 0.10855 | 0.26644 | 0.34285 | 0 | 0.098528 | 0.062338 | 0.20494 | 0.31484
18:00-19:00 | 3.7888 | 0.06614 | 0 | 0.0011587 | 0.072993 | 0.098433 | 0 | 0.00065868 | 0 | 0.053024 | 0.091746
19:00-20:00 | 3.6935 | 0 | 0 | 0 | 0 | 0 | 0 | 0 | 0 | 0 | 0
20:00-21:00 | 3.6497 | 0 | 0 | 0 | 0 | 0 | 0 | 0 | 0 | 0 | 0
21:00-22:00 | 3.5094 | 0 | 0 | 0 | 0 | 0 | 0 | 0 | 0 | 0 | 0
22:00-23:00 | 3.4913 | 0 | 0 | 0 | 0 | 0 | 0 | 0 | 0 | 0 | 0
23:00-24:00 | 3.361 | 0 | 0 | 0 | 0 | 0 | 0 | 0 | 0 | 0 | 0

## Agg3
| Load[GW] | PV_Sce1[GW] | PV_Sce2[GW] | PV_Sce3[GW] | PV_Sce4[GW] | PV_Sce5[GW] | PV_Sce6[GW] | PV_Sce7[GW] | PV_Sce8[GW] | PV_Sce9[GW] | PV_Sce10[GW] |  | Fuel cost[MJPY/GWh] | Max output[GW] | Min output[GW] |  | coefficient function d[MJPY/GWh] | Cap inverter[kW] | Cap battery[kWh]
0:00-1:00 | 10.8515 | 0 | 0 | 0 | 0 | 0 | 0 | 0 | 0 | 0 | 0 | #1 | 12.39 | 0 | 0 | a1 | 11 | 7 | 14
1:00-2:00 | 10.3718 | 0 | 0 | 0 | 0 | 0 | 0 | 0 | 0 | 0 | 0 | #2 | 11.31 | 0.675 | 0 | a2 | 8
2:00-3:00 | 9.9047 | 0 | 0 | 0 | 0 | 0 | 0 | 0 | 0 | 0 | 0 | #3 | 11.48 | 0.9 | 0 | a3 | 4
3:00-4:00 | 9.1443 | 0 | 0 | 0 | 0 | 0 | 0 | 0 | 0 | 0 | 0 | #4 | 5.48 | 1 | 0 | a4 | 1
4:00-5:00 | 9.0266 | 0 | 0 | 0 | 0 | 0 | 0 | 0 | 0 | 0 | 0 | #5 | 5.4 | 1.05 | 0
5:00-6:00 | 8.9618 | 0.086795 | 0.040545 | 0 | 0 | 0 | 0.087737 | 0.09518 | 0 | 0.03966 | 0.058188 | #6 | 6.02 | 2.4 | 0
6:00-7:00 | 9.1365 | 0.29689 | 0.18318 | 0.019058 | 0 | 0 | 0.28088 | 0.31133 | 0 | 0.17264 | 0.21154 | #7 | 2.48 | 3.7 | 0
7:00-8:00 | 9.1817 | 0.59558 | 0.35598 | 0.096005 | 0.046276 | 0.066466 | 0.51383 | 0.58426 | 0 | 0.3911 | 0.45902 | #8 | 4.07 | 4.5 | 0
8:00-9:00 | 9.371 | 0.71703 | 0.48349 | 0.22565 | 0.12498 | 0.1096 | 0.7747 | 0.80596 | 0 | 0.59271 | 0.64364 | #9 | 1.91 | 8.312 | 0
9:00-10:00 | 9.9876 | 0.94894 | 0.68497 | 0.30877 | 0.30234 | 0.29035 | 0.97155 | 1.0656 | 0.040429 | 0.70308 | 0.80224 | #10 | 4.23 | 2.76 | 0
10:00-11:00 | 10.1289 | 1.1091 | 0.90399 | 0.45666 | 0.39338 | 0.37049 | 1.0577 | 1.1486 | 0.11957 | 0.72902 | 0.93912 | #11 | 3.58 | 0 | 0
11:00-12:00 | 10.0473 | 1.093 | 0.87767 | 0.43174 | 0.57208 | 0.47348 | 1.2831 | 1.2594 | 0.17094 | 0.96084 | 1.0444 | #12 | 1.95 | 0 | 0
12:00-13:00 | 9.3809 | 1.0485 | 0.8686 | 0.52014 | 0.65463 | 0.51954 | 1.1833 | 1.2384 | 0.068401 | 0.93904 | 1.0063 | #13 | 4.88 | 0 | 0
13:00-14:00 | 9.8751 | 1.1056 | 0.90281 | 0.58216 | 0.42406 | 0.49671 | 1.0569 | 1.1746 | 0.040879 | 0.6268 | 0.90594 |  |  | 25.297
14:00-15:00 | 9.5592 | 0.91717 | 0.70236 | 0.2578 | 0.35472 | 0.28969 | 0.91423 | 1.0591 | 0 | 0.75613 | 0.71983
15:00-16:00 | 9.9627 | 0.68122 | 0.47991 | 0.08226 | 0.12699 | 0.1845 | 0.85939 | 0.84161 | 0 | 0.48035 | 0.54062
16:00-17:00 | 10.6495 | 0.45553 | 0.3516 | 0.021579 | 0.0031542 | 0.1181 | 0.55196 | 0.65151 | 0 | 0.36483 | 0.29994
17:00-18:00 | 10.6146 | 0.25945 | 0.19651 | 0 | 0.010022 | 0.035207 | 0.27516 | 0.30815 | 0 | 0.1914 | 0.18457
18:00-19:00 | 10.4723 | 0.067231 | 0.035739 | 0 | 0 | 0 | 0.096537 | 0.093833 | 0 | 0.032824 | 0.054464
19:00-20:00 | 10.2076 | 0 | 0 | 0 | 0 | 0 | 0 | 0 | 0 | 0 | 0
20:00-21:00 | 10.2961 | 0 | 0 | 0 | 0 | 0 | 0 | 0 | 0 | 0 | 0
21:00-22:00 | 10.1488 | 0 | 0 | 0 | 0 | 0 | 0 | 0 | 0 | 0 | 0
22:00-23:00 | 10.2663 | 0 | 0 | 0 | 0 | 0 | 0 | 0 | 0 | 0 | 0
23:00-24:00 | 9.8589 | 0 | 0 | 0 | 0 | 0 | 0 | 0 | 0 | 0 | 0

## Agg4
| Load[GW] | PV_Sce1[GW] | PV_Sce2[GW] | PV_Sce3[GW] | PV_Sce4[GW] | PV_Sce5[GW] | PV_Sce6[GW] | PV_Sce7[GW] | PV_Sce8[GW] | PV_Sce9[GW] | PV_Sce10[GW] |  | Fuel cost[MJPY/GWh] | Max output[GW] | Min output[GW] |  | coefficient function d[MJPY/GWh] | Cap inverter[kW] | Cap battery[kWh]
0:00-1:00 | 0.69378 | 0 | 0 | 0 | 0 | 0 | 0 | 0 | 0 | 0 | 0 | #1 | 12.39 | 0.957 | 0 | a1 | 11 | 7 | 14
1:00-2:00 | 0.55398 | 0 | 0 | 0 | 0 | 0 | 0 | 0 | 0 | 0 | 0 | #2 | 11.31 | 0.831 | 0 | a2 | 8
2:00-3:00 | 0.63855 | 0 | 0 | 0 | 0 | 0 | 0 | 0 | 0 | 0 | 0 | #3 | 11.48 | 0 | 0 | a3 | 4
3:00-4:00 | 0.50609 | 0 | 0 | 0 | 0 | 0 | 0 | 0 | 0 | 0 | 0 | #4 | 5.48 | 0 | 0 | a4 | 1
4:00-5:00 | 0.60545 | 0 | 0 | 0 | 0 | 0 | 0 | 0 | 0 | 0 | 0 | #5 | 5.4 | 0.82 | 0
5:00-6:00 | 0.52651 | 0.18936 | 0 | 0.11342 | 0.066022 | 0.06992 | 0.02746 | 0 | 0.12958 | 0.023323 | 0 | #6 | 6.02 | 0 | 0
6:00-7:00 | 0.76666 | 0.52023 | 0 | 0.39148 | 0.26761 | 0.22479 | 0.11875 | 0.012573 | 0.45652 | 0.1003 | 0.0074891 | #7 | 2.48 | 1.265 | 0
7:00-8:00 | 0.92426 | 0.88951 | 0 | 0.6629 | 0.48352 | 0.47545 | 0.30486 | 0.044984 | 0.72329 | 0.23963 | 0.033145 | #8 | 4.07 | 0 | 0
8:00-9:00 | 1.6486 | 1.2971 | 0.064696 | 0.90018 | 0.69962 | 0.53449 | 0.41864 | 0.23937 | 1.1476 | 0.39783 | 0.15205 | #9 | 1.91 | 1.71 | 0
9:00-10:00 | 2.5267 | 1.5802 | 0.19486 | 1.089 | 0.7644 | 0.83008 | 0.62142 | 0.36714 | 1.2612 | 0.62131 | 0.26071 | #10 | 4.23 | 0 | 0
10:00-11:00 | 3.7344 | 1.8352 | 0.22617 | 1.3234 | 0.8638 | 0.95455 | 0.73332 | 0.337 | 1.3555 | 0.76898 | 0.4317 | #11 | 3.58 | 0 | 0
11:00-12:00 | 3.6503 | 1.8294 | 0.32783 | 1.2038 | 0.98053 | 1.0804 | 0.83606 | 0.52956 | 1.5242 | 1.0283 | 0.36234 | #12 | 1.95 | 0 | 0
12:00-13:00 | 3.6527 | 1.8393 | 0.28191 | 1.2569 | 0.97515 | 0.94089 | 0.79951 | 0.4325 | 1.3221 | 0.74051 | 0.49903 | #13 | 4.88 | 1.16 | 0
13:00-14:00 | 3.6307 | 1.7715 | 0.25202 | 1.4387 | 0.93252 | 0.94741 | 0.82873 | 0.41228 | 1.3816 | 0.7587 | 0.31553 |  |  | 6.743
14:00-15:00 | 3.7133 | 1.6155 | 0.10917 | 1.2089 | 0.72242 | 0.95428 | 0.52498 | 0.29185 | 1.1477 | 0.48687 | 0.2018
15:00-16:00 | 3.6653 | 1.2636 | 0.05884 | 0.83368 | 0.54677 | 0.60041 | 0.45253 | 0.22442 | 1.0203 | 0.3704 | 0.12084
16:00-17:00 | 3.3259 | 1.0216 | 0 | 0.69122 | 0.44683 | 0.39948 | 0.28649 | 0.068827 | 0.68384 | 0.28058 | 0
17:00-18:00 | 3.3659 | 0.55182 | 0 | 0.33906 | 0.23103 | 0.20535 | 0.13812 | 0 | 0.39 | 0.1161 | 0
18:00-19:00 | 3.6268 | 0.19305 | 0 | 0.10827 | 0.060655 | 0.060803 | 0.011558 | 0 | 0.12852 | 0.020643 | 0
19:00-20:00 | 3.4085 | 0 | 0 | 0 | 0 | 0 | 0 | 0 | 0 | 0 | 0
20:00-21:00 | 2.3924 | 0 | 0 | 0 | 0 | 0 | 0 | 0 | 0 | 0 | 0
21:00-22:00 | 1.319 | 0 | 0 | 0 | 0 | 0 | 0 | 0 | 0 | 0 | 0
22:00-23:00 | 0.97797 | 0 | 0 | 0 | 0 | 0 | 0 | 0 | 0 | 0 | 0
23:00-24:00 | 0.71218 | 0 | 0 | 0 | 0 | 0 | 0 | 0 | 0 | 0 | 0

## Agg5
| Load[GW] | PV_Sce1[GW] | PV_Sce2[GW] | PV_Sce3[GW] | PV_Sce4[GW] | PV_Sce5[GW] | PV_Sce6[GW] | PV_Sce7[GW] | PV_Sce8[GW] | PV_Sce9[GW] | PV_Sce10[GW] |  | Fuel cost[MJPY/GWh] | Max output[GW] | Min output[GW] |  | coefficient function d[MJPY/GWh] | Cap inverter[kW] | Cap battery[kWh]
0:00-1:00 | 2.2079 | 0 | 0 | 0 | 0 | 0 | 0 | 0 | 0 | 0 | 0 | #1 | 12.39 | 0.751 | 0 | a1 | 11 | 7 | 14
1:00-2:00 | 2.1193 | 0 | 0 | 0 | 0 | 0 | 0 | 0 | 0 | 0 | 0 | #2 | 11.31 | 1 | 0 | a2 | 8
2:00-3:00 | 2.0973 | 0 | 0 | 0 | 0 | 0 | 0 | 0 | 0 | 0 | 0 | #3 (G30) | 11.48 | 1.25 | 0 | a3 | 4
3:00-4:00 | 2.0783 | 0 | 0 | 0 | 0 | 0 | 0 | 0 | 0 | 0 | 0 | #4 | 5.48 | 0 | 0 | a4 | 1
4:00-5:00 | 2.1196 | 0 | 0 | 0 | 0 | 0 | 0 | 0 | 0 | 0 | 0 | #5 | 5.4 | 0 | 0
5:00-6:00 | 2.2942 | 0 | 0 | 0 | 0.068653 | 0.073904 | 0 | 0.0059309 | 0.033663 | 0.0023929 | 0 | #6 | 6.02 | 1.34 | 0
6:00-7:00 | 2.728 | 0.058233 | 0.048236 | 0.031961 | 0.25236 | 0.25977 | 0.023952 | 0.069918 | 0.19201 | 0.096924 | 0 | #7 | 2.48 | 0 | 0
7:00-8:00 | 3.935 | 0.075582 | 0.10383 | 0.18582 | 0.51076 | 0.48737 | 0.12973 | 0.1524 | 0.31713 | 0.11919 | 0.0096431 | #8 | 4.07 | 1.56 | 0
8:00-9:00 | 6.3114 | 0.18307 | 0.24789 | 0.33452 | 0.63774 | 0.5801 | 0.14729 | 0.35662 | 0.50081 | 0.37543 | 0.13431 | #9 | 1.91 | 0 | 0
9:00-10:00 | 7.7974 | 0.37405 | 0.37818 | 0.19714 | 0.82878 | 0.95186 | 0.20281 | 0.53077 | 0.62735 | 0.58849 | 0.27062 | #10 | 4.23 | 0 | 0
10:00-11:00 | 8.2465 | 0.36946 | 0.46469 | 0.43481 | 0.85873 | 1.024 | 0.36942 | 0.53691 | 0.70989 | 0.57216 | 0.33465 | #11 | 3.58 | 3.13 | 0
11:00-12:00 | 8.2137 | 0.50951 | 0.38037 | 0.5125 | 1.1023 | 1.1001 | 0.47911 | 0.75354 | 0.82319 | 0.57044 | 0.4989 | #12 | 1.95 | 4.45 | 0
12:00-13:00 | 7.6558 | 0.42022 | 0.44438 | 0.47662 | 1.023 | 1.0465 | 0.60517 | 0.66232 | 0.70537 | 0.60026 | 0.42859 | #13 | 4.88 | 0 | 0
13:00-14:00 | 8.0399 | 0.43446 | 0.40875 | 0.37063 | 1.0244 | 1.026 | 0.52386 | 0.79848 | 0.65888 | 0.55998 | 0.35665 |  |  | 13.481
14:00-15:00 | 7.6819 | 0.33343 | 0.34996 | 0.29499 | 0.92443 | 0.71963 | 0.40067 | 0.56036 | 0.49034 | 0.52381 | 0.24679
15:00-16:00 | 7.7518 | 0.1616 | 0.25353 | 0.2321 | 0.56133 | 0.71284 | 0.089636 | 0.35756 | 0.51459 | 0.29673 | 0.14177
16:00-17:00 | 7.3659 | 0.077237 | 0.092034 | 0.053453 | 0.44054 | 0.42263 | 0.075245 | 0.18925 | 0.34265 | 0.23273 | 0
17:00-18:00 | 6.3108 | 0 | 0.045196 | 0.0001991 | 0.23954 | 0.23134 | 0.014394 | 0.10082 | 0.15599 | 0.069498 | 0
18:00-19:00 | 5.0994 | 0 | 0 | 0 | 0.066831 | 0.061643 | 0 | 0.010653 | 0.028335 | 0 | 0
19:00-20:00 | 4.1959 | 0 | 0 | 0 | 0 | 0 | 0 | 0 | 0 | 0 | 0
20:00-21:00 | 3.4249 | 0 | 0 | 0 | 0 | 0 | 0 | 0 | 0 | 0 | 0
21:00-22:00 | 2.7161 | 0 | 0 | 0 | 0 | 0 | 0 | 0 | 0 | 0 | 0
22:00-23:00 | 2.4702 | 0 | 0 | 0 | 0 | 0 | 0 | 0 | 0 | 0 | 0
23:00-24:00 | 2.3469 | 0 | 0 | 0 | 0 | 0 | 0 | 0 | 0 | 0 | 0